## AMPLIFIER
LAB 4 CALCULATIONS
VCC = | 16
RB1 = | 50000
RB2 = | 15000
RE = | 100
Re = | 1400
RC = | 4000
RL = | 10000
B = | 100
Vin = | 0.2 | Vp-p
VB = VCC* (RB2/(RB1+RB2)
VB = | 3.6923 | V
VE = VB - .7 = | 2.9923 | V
IE = VE/(RE + Re) | 0.0019949
VC = VCC - (IE*RC) = | 8.0205
Av = (RC¦¦RL)/RE +.025/IE)) =
RC¦¦RL = | 2857.1429
RE + .025/IE = | 112.5321 | 25.3896
Av = (RC¦¦RL)/(RE +.025/IE)) = | 25.3896
Vout = | 5.0779
B*(RE + .025/IE) = | 11253.2134
Zin = | 5697.0262 | 5.7kohms

## AC CIRCUIT
V = | 120 | 0
R1 = | 40 | 0 | Ω
C1 = | 50 | -90 | Ω
L1 = | 20 | 90 | Ω
Z = 40 -J30
Z = sqrt(40^2+30^2) | 50 | -36.8699
Ө = ATAN(-30/40)
Ө = RAD | -0.6435 |  |  | X | 180
Ө = DEG | -36.8699 |  |  | -0.6435 | 3.1416
I =V/Z = | 2.4 | 36.8699
VR = | 96 | 36.8699
VL = | 48 | 126.8699
VC = | 120 | -53.1301

## CAPACITANCE
CAPACITANCE
CHARGING | Vc = E*(1-exp^-t/ꚍ)
CHARGING
DISCHARGING | Vc = E*exp^-t/ꚍ |  |  | ꚍ1 =R1*C
|  |  |  | SEC | V
E = | 10 | V |  | 0 | 0
R1 = | 10000 | Ω |  | 1 | 6.3212
R2 = | 5000 | Ω |  | 2 | 8.6466
C = | 0.0001 | F |  | 3 | 9.5021
ꚍ1 =R1*C = | 1 | S |  | 4 | 9.8168
ꚍ2 =R2*C = | 0.5 | S |  | 5 | 9.9326
|  |  |  | 6 | 9.9752
|  |  | ꚍ2 =R2*C | TC | V
DISCHARGING |  |  | 0 | 0 | 10
E = | 10 | V | 0.5 | 1 | 3.6788
R1 = | 1000 | Ω | 1 | 2 | 1.3534
R2 = | 500 | Ω | 1.5 | 3 | 0.49787
C = | 0.001 | F | 2 | 4 | 0.18316
ꚍ1 =R1*C = | 1 | S | 2.5 | 5 | 0.067379
ꚍ2 =R2*C = | 0.5 | S | 3 | 6 | 0.024788
CHARGING | Vc = E*(1-exp(-t/ꚍ)
E = | 10 | V
R = | 1000 | ohms
C = | 0.001 | F
ꚍ = R*C = | 1
t = | 0 | 1 | 2 | 3 | 4 | 5
Vc = | 0 | 6.3212 | 8.6466 | 9.5021 | 9.8168 | 9.9326
DISCHARGING | Vc = E*exp(-t/ꚍ)
E = | 10 | V
R = | 1000 | ohms
C = | 0.001 | F
ꚍ = R*C = | 1 | 1 | 1.5 | 2 | 2.5 | 3
t = | 0 | 1 | 2 | 3 | 4 | 5
| 10 | 3.6788 | 2.2313 | 1.3534 | 0.82085 | 0.49787
3.6788